## Tabelle1
Projektname: | Hackschnitzelfeuerung
Jahreswärmebedarf in kWh = | Wärmebedarf in kW: | 100 | Betriebsstunden: | 1700 | 170000
Jahresölbedarf in l = | Jahresnutzungsgrad Ölk.: | 0.9 |  |  | 18888.8889
Jahresölkosten = | Ölpreis in €/l: | 0.95 |  |  | 17944.4444
Heizwert Holz kWh/kg: | 3.5
Jahresholzbedarf in kg = | Jahresnutzungsgr.Holzk.: | 0.85 |  |  | 57142.8571
eigenes Holz, kostenlos in kg: |  | Entsorgungskosten Restholz in €:
Jahresholzkosten = | Preis/srm in €: | 23 | Schüttgew. kg/m³: | 350 | 3755.102
Ascheentsorgungskosten = | Aschegehalt lt. Tabelle: | 1 |  |  | 228.5714
Investition Holzfeuerung*: | 32500 | Kosten für Lager: | 5000
Investition Ölfeuerung: | 15000 | Kosten für Tank: | 5000
Annuitätenfaktor gem. Tabelle: | Feuerungsanlage: | 0.103 | Lager/Tank: | 0.0634
Kapitaldienst Holzfeuerung = |  |  |  |  | 3664.5
Kapitaldienst Ölfeuerung = |  |  |  |  | 1862
Betriebskosten Holzfeuerung = | Stundensatz Bediener: | 30 | Anschlußwert kW: | 2 | 3113.1
| Strompreis in €/kWh: | 0.23
Betriebskosten Ölfeuerung = |  |  | Anschlußwert kW: | 2 | 1025.6
Jahreskosten Holzfeuerung = |  |  |  |  | 10761.2735
Jahreskosten Ölfeuerung = |  | Differenz: | 10070.771 |  | 20832.0444
CO2-Ausstoß Holzfeuerung in t: | 8 | Wärmegestehungskosten in €/MWh = |  | Holzfeuerung: | 63.3016
CO2-Ausstoß Ölfeuerung in t: | 68 |  |  | Ölfeuerung: | 122.5414
* Fördermittel in Höhe von 1.400,- € sind berücksichtigt.
Formelerklärung: | Jahreswärmebedarf (kW): |  | C4 x E4
| Jahresölbedarf (l): |  | (F4 : 10) : C6
| Jahresholzbedarf (kg): |  | (F4 : B9) : C10) - B11
| Jahresölkosten (€): |  | F6 x C7
| Jahresholzkosten (€): |  | (F10 : E12) x C12
| Ascheentsorgungskosten (€): |  | F10 x C13/100 x 0,4 €/kg
| Kapitaldienst Holzfeuerung (€): |  | B15 x C17 + D15 x E17
| Kapitaldienst Ölfeuerung (€): |  | B16 x C17 + D16 x E17
| Betriebskosten Holzfeuerung (€): |  | (60 x C21) + (0,015 x B15) + (C22 x E4 x E21 x 0,8) + 200
Personal* + Ersatzteile + Strom (0,8 ist Gleichzeitigkeit) + Meßungen
| Betriebskosten Ölfeuerung (€): |  | (5 x C21) + (0,01 x B16) + (E23 x E4 x C21 x 0,8) + 100
| Jahreskosten Holzfeuerung (€): |  | (F12-E11) + F13 + F18 + F21
| Jahreskosten Ölfeuerung (€): |  | F7 + F19 + F23 + E11
| Wärmegestehungskosten Holzfeuerung (€/MWh): |  | (F24 : F4) : 1000
| Wärmegestehungskosten Ölfeuerung (€/MWh): |  | (F25 : F4) : 1000
| CO2-Ausstoß Ölfeuerung: |  | F4/1000*0,36/C6
Wärmeverbrauch in MWh x 0,36 t/MWh : Jahresnutzungsgrad
| CO2-Ausstoß Holzfeuerung: |  | F4/1000*0,04/C10
Wärmeverbrauch in MWh x 0,04 t/MWh : Jahresnutzungsgrad
Personal: bei Pelletfeuerungen ca. 30h/a, bei Hackschnitzel zw. 60 und 120 h/a
|  |  | Ölheizung |  |  |  | Holzheizung
| Brennstoffkosten | Brennstoffkosten | Kapital- und | Gesamtkosten | Gesamtkosten | Brennstoffkosten | Kapital- und
Jahr | 4 % Teuerungszuschlag | 8 % TZ | Betriebskosten | 4 % TZ | 8 % TZ | 1,5 % TZ | Betriebskosten | Gesamtkosten
1 | 17944.4444 | 17944.4444 | 2887.6 | 20832.0444 | 20832.0444 | 3755.102 | 7006.1714 | 10761.2735
2 | 18662.2222 | 19380 | 2887.6 | 21549.8222 | 22267.6 | 3811.4286 | 7006.1714 | 10817.6
3 | 19408.7111 | 20930.4 | 2887.6 | 22296.3111 | 23818 | 3868.6 | 7006.1714 | 10874.7714
4 | 20185.0596 | 22604.832 | 2887.6 | 23072.6596 | 25492.432 | 3926.629 | 7006.1714 | 10932.8004
5 | 20992.4619 | 24413.2186 | 2887.6 | 23880.0619 | 27300.8186 | 3985.5284 | 7006.1714 | 10991.6999
6 | 21832.1604 | 26366.276 | 2887.6 | 24719.7604 | 29253.876 | 4045.3114 | 7006.1714 | 11051.4828
7 | 22705.4468 | 28475.5781 | 2887.6 | 25593.0468 | 31363.1781 | 4105.991 | 7006.1714 | 11112.1625
8 | 23613.6647 | 30753.6244 | 2887.6 | 26501.2647 | 33641.2244 | 4167.5809 | 7006.1714 | 11173.7523
9 | 24558.2113 | 33213.9143 | 2887.6 | 27445.8113 | 36101.5143 | 4230.0946 | 7006.1714 | 11236.266
10 | 25540.5397 | 35871.0275 | 2887.6 | 28428.1397 | 38758.6275 | 4293.546 | 7006.1714 | 11299.7175
11 | 26562.1613 | 38740.7097 | 2887.6 | 29449.7613 | 41628.3097 | 4357.9492 | 7006.1714 | 11364.1206
12 | 27624.6478 | 41839.9664 | 2887.6 | 30512.2478 | 44727.5664 | 4423.3185 | 7006.1714 | 11429.4899
13 | 28729.6337 | 45187.1638 | 2887.6 | 31617.2337 | 48074.7638 | 4489.6682 | 7006.1714 | 11495.8397
14 | 29878.819 | 48802.1369 | 2887.6 | 32766.419 | 51689.7369 | 4557.0133 | 7006.1714 | 11563.1847
15 | 31073.9718 | 52706.3078 | 2887.6 | 33961.5718 | 55593.9078 | 4625.3685 | 7006.1714 | 11631.5399
16 | 32316.9307 | 56922.8124 | 2887.6 | 35204.5307 | 59810.4124 | 4694.749 | 7006.1714 | 11700.9204
17 | 33609.6079 | 61476.6374 | 2887.6 | 36497.2079 | 64364.2374 | 4765.1702 | 7006.1714 | 11771.3416
18 | 34953.9922 | 66394.7684 | 2887.6 | 37841.5922 | 69282.3684 | 4836.6478 | 7006.1714 | 11842.8192
19 | 36352.1519 | 71706.3499 | 2887.6 | 39239.7519 | 74593.9499 | 4909.1975 | 7006.1714 | 11915.3689
20 | 37806.238 | 77442.8579 | 2887.6 | 40693.838 | 80330.4579 | 4982.8355 | 7006.1714 | 11989.0069
Summe | 534351.0767 | 821173.026 | 57752 | 592103.0767 | 878925.026 | 86831.7295 | 140123.4286 | 226955.1581
Differenz | 447519.3471 | 734341.2965 |  | 365147.9186 | 651969.8679