## Tabelle1
Projektname:
Jahreswärmebedarf in kWh = | Wärmebedarf in kW: | 15 | Betriebsstunden: | 1700 | 25500
Jahresölbedarf in l = | Jahresnutzungsgrad Ölk.: | 0.9 |  |  | 2833.3333
Jahresölkosten = | Ölpreis in €/l: | 0.95 |  |  | 2691.6667
Heizwert Holz kWh/kg: | 4.9
Jahresholzbedarf in kg = | Jahresnutzungsgr.Holzk.: | 0.9 |  |  | 5782.3129
eigenes Holz, kostenlos in kg: |  | Entsorgungskosten Restholz in €:
Jahresholzkosten = | Preis/to in €: | 210 | Schüttgew. kg/m³: | 650 | 1214.2857
Ascheentsorgungskosten = | Aschegehalt lt. Tabelle: | 0 |  |  | 0
Investition Holzfeuerung*: | 12500 | Kosten für Lager: | 3000
Investition Ölfeuerung: | 8000 | Kosten für Tank: | 2000
Annuitätenfaktor gem. Tabelle: | Feuerungsanlage: | 0.103 | Lager/Tank: | 0.0634
Kapitaldienst Holzfeuerung = |  |  |  |  | 1477.7
Kapitaldienst Ölfeuerung = |  |  |  |  | 950.8
Betriebskosten Holzfeuerung = | Stundensatz Bediener: | 0 | Anschlußwert kW: | 0.2 | 350.06
| Strompreis in €/kWh: | 0.23
Betriebskosten Ölfeuerung = |  |  | Anschlußwert kW: | 0.5 | 336.4
Jahreskosten Holzfeuerung = |  |  |  |  | 3042.0457
Jahreskosten Ölfeuerung = |  | Differenz: | 936.821 |  | 3978.8667
CO2-Ausstoß Holzfeuerung in t: | 1.1333 | Wärmegestehungskosten in €/MWh = |  | Holzfeuerung: | 119.2959
CO2-Ausstoß Ölfeuerung in t: | 10.2 |  |  | Ölfeuerung: | 156.034
* Fördermittel in Höhe von 2.400,- € sind berücksichtigt.
Formelerklärung: | Jahreswärmebedarf (kW): |  | C4 x E4
| Jahresölbedarf (l): |  | (F4 : 10) : C6
| Jahresholzbedarf (kg): |  | (F4 : B9) : C10) - B11
| Jahresölkosten (€): |  | F6 x C7
| Jahresholzkosten (€): |  | (F10 : E12) x C12
| Ascheentsorgungskosten (€): |  | F10 x C13/100 x 0,4 €/kg
| Kapitaldienst Holzfeuerung (€): |  | B15 x C17 + D15 x E17
| Kapitaldienst Ölfeuerung (€): |  | B16 x C17 + D16 x E17
| Betriebskosten Holzfeuerung (€): |  | (60 x C21) + (0,015 x B15) + (C22 x E4 x 0,8) + 100
Personal* + Ersatzteile + Strom (0,8 ist Gleichzeitigkeit) + Meßungen (Kaminkehrer)
| Betriebskosten Ölfeuerung (€): |  | (5 x C21) + (0,01 x B16) + (E23 x E4 x C21) + 100
| Jahreskosten Holzfeuerung (€): |  | (F12-E11) + F13 + F18 + F21
| Jahreskosten Ölfeuerung (€): |  | F7 + F19 + F23 + E11
| Wärmegestehungskosten Holzfeuerung (€/MWh): |  | (F25 : F4) : 1000
| Wärmegestehungskosten Ölfeuerung (€/MWh): |  | (F26 : F4) : 1000
| CO2-Ausstoß Ölfeuerung: |  | F4/1000*0,36/C6
Wärmeverbrauch in MWh x 0,36 t/MWh : Jahresnutzungsgrad
| CO2-Ausstoß Holzfeuerung: |  | F4/1000*0,04/C10
Wärmeverbrauch in MWh x 0,04 t/MWh : Jahresnutzungsgrad
Personal: bei Pelletfeuerungen ca. 30h/a, bei Hackschnitzel zw. 60 und 120 h/a
|  |  | Ölheizung |  |  |  | Holzheizung
| Brennstoffkosten | Brennstoffkosten | Kapital- und | Gesamtkosten | Gesamtkosten | Brennstoffkosten | Kapital- und
Jahr | 4 % Teuerungszuschlag | 8 % TZ | Betriebskosten | 4 % TZ | 8 % TZ | 1,5 % TZ | Betriebskosten | Gesamtkosten
1 | 2691.6667 | 2691.6667 | 1287.2 | 3978.8667 | 3978.8667 | 1214.2857 | 1827.76 | 3042.0457
2 | 2799.3333 | 2907 | 1287.2 | 4086.5333 | 4194.2 | 1232.5 | 1827.76 | 3060.26
3 | 2911.3067 | 3139.56 | 1287.2 | 4198.5067 | 4426.76 | 1250.9875 | 1827.76 | 3078.7475
4 | 3027.7589 | 3390.7248 | 1287.2 | 4314.9589 | 4677.9248 | 1269.7523 | 1827.76 | 3097.5123
5 | 3148.8693 | 3661.9828 | 1287.2 | 4436.0693 | 4949.1828 | 1288.7986 | 1827.76 | 3116.5586
6 | 3274.8241 | 3954.9414 | 1287.2 | 4562.0241 | 5242.1414 | 1308.1306 | 1827.76 | 3135.8906
7 | 3405.817 | 4271.3367 | 1287.2 | 4693.017 | 5558.5367 | 1327.7525 | 1827.76 | 3155.5125
8 | 3542.0497 | 4613.0437 | 1287.2 | 4829.2497 | 5900.2437 | 1347.6688 | 1827.76 | 3175.4288
9 | 3683.7317 | 4982.0871 | 1287.2 | 4970.9317 | 6269.2871 | 1367.8839 | 1827.76 | 3195.6439
10 | 3831.081 | 5380.6541 | 1287.2 | 5118.281 | 6667.8541 | 1388.4021 | 1827.76 | 3216.1621
11 | 3984.3242 | 5811.1065 | 1287.2 | 5271.5242 | 7098.3065 | 1409.2281 | 1827.76 | 3236.9881
12 | 4143.6972 | 6275.995 | 1287.2 | 5430.8972 | 7563.195 | 1430.3666 | 1827.76 | 3258.1266
13 | 4309.4451 | 6778.0746 | 1287.2 | 5596.6451 | 8065.2746 | 1451.8221 | 1827.76 | 3279.5821
14 | 4481.8229 | 7320.3205 | 1287.2 | 5769.0229 | 8607.5205 | 1473.5994 | 1827.76 | 3301.3594
15 | 4661.0958 | 7905.9462 | 1287.2 | 5948.2958 | 9193.1462 | 1495.7034 | 1827.76 | 3323.4634
16 | 4847.5396 | 8538.4219 | 1287.2 | 6134.7396 | 9825.6219 | 1518.1389 | 1827.76 | 3345.8989
17 | 5041.4412 | 9221.4956 | 1287.2 | 6328.6412 | 10508.6956 | 1540.911 | 1827.76 | 3368.671
18 | 5243.0988 | 9959.2153 | 1287.2 | 6530.2988 | 11246.4153 | 1564.0247 | 1827.76 | 3391.7847
19 | 5452.8228 | 10755.9525 | 1287.2 | 6740.0228 | 12043.1525 | 1587.4851 | 1827.76 | 3415.2451
20 | 5670.9357 | 11616.4287 | 1287.2 | 6958.1357 | 12903.6287 | 1611.2973 | 1827.76 | 3439.0573
Summe | 80152.6615 | 123175.9539 | 25744 | 105896.6615 | 148919.9539 | 28078.7386 | 36555.2 | 64633.9386
Differenz | 52073.9229 | 95097.2153 |  | 41262.7229 | 84286.0153